## Tabelle Vorgaben
Geschwindigkeitsberechnung für verschiedene Fahrräder
1. Fahrzeugdaten
	Rollwiderstand	Masse Fahrzeug [kg]	Querschnittsfläche [m2]	cw-Wert	Zusatzelektro [%]	Gesamtgewicht [kg]

Fahrrad	0,007	15	0,5	0,6	0	105

Fahrrad+Hänger	0,008	30	0,5	0,6	0	120

Liegerad (nordic trike)	0,008	35	0,6	0,25	0	125

2. Fahrerdaten			3. Fahrbedingungen
Fahrergewicht [kg]:=	85		Steigung [%]:=	0
			Steigungswinkel [°]=	0,00
Gepäck [kg]:=	5		Gegenwindgeschwindigkeit [km/h]:=	0

4. Sonstige phys. Werte

Luftdichte [kg/m3]:=	1
Erdbeschleunigung [m/s2]:=	9,81

				Fahrrad					Fahrrad + Hänger					Liegerad
v [km/h]	v+vWind [km/h]	Froll [N]	Fluft [N]	Fsteig [N]	Ptot [W]	Pelektro [W]	Pmensch [W]	Froll [N]	Fluft [N]	Fsteig [N]	Ptot [W]	Pelektro [W]	Pmensch [W]	Froll [N]	Fluft [N]	Fsteig [N]	Ptot [W]	Pelektro [W]	Pmensch [W]
0	0	7,21	0,00	0,00	0,00	0,00	0,00	9,42	0,00	0,00	0,00	0,00	0,00	9,81	0,00	0,00	0,00	0,00	0,00
5	5	7,21	0,29	0,00	10,42	0,00	10,42	9,42	0,29	0,00	13,48	0,00	13,48	9,81	0,14	0,00	13,83	0,00	13,83
10	10	7,21	1,16	0,00	23,24	0,00	23,24	9,42	1,16	0,00	29,38	0,00	29,38	9,81	0,58	0,00	28,86	0,00	28,86
15	15	7,21	2,60	0,00	40,89	0,00	40,89	9,42	2,60	0,00	50,09	0,00	50,09	9,81	1,30	0,00	46,30	0,00	46,30
20	20	7,21	4,63	0,00	65,78	0,00	65,78	9,42	4,63	0,00	78,04	0,00	78,04	9,81	2,31	0,00	67,36	0,00	67,36
25	25	7,21	7,23	0,00	100,31	0,00	100,31	9,42	7,23	0,00	115,63	0,00	115,63	9,81	3,62	0,00	93,24	0,00	93,24
30	30	7,21	10,42	0,00	146,89	0,00	146,89	9,42	10,42	0,00	165,29	0,00	165,29	9,81	5,21	0,00	125,15	0,00	125,15
35	35	7,21	14,18	0,00	207,94	0,00	207,94	9,42	14,18	0,00	229,40	0,00	229,40	9,81	7,09	0,00	164,30	0,00	164,30
40	40	7,21	18,52	0,00	285,88	0,00	285,88	9,42	18,52	0,00	310,40	0,00	310,40	9,81	9,26	0,00	211,88	0,00	211,88
45	45	7,21	23,44	0,00	383,10	0,00	383,10	9,42	23,44	0,00	410,69	0,00	410,69	9,81	11,72	0,00	269,11	0,00	269,11
50	50	7,21	28,94	0,00	502,02	0,00	502,02	9,42	28,94	0,00	532,68	0,00	532,68	9,81	14,47	0,00	337,19	0,00	337,19
55	55	7,21	35,01	0,00	645,06	0,00	645,06	9,42	35,01	0,00	678,78	0,00	678,78	9,81	17,51	0,00	417,32	0,00	417,32
60	60	7,21	41,67	0,00	814,62	0,00	814,62	9,42	41,67	0,00	851,40	0,00	851,40	9,81	20,83	0,00	510,72	0,00	510,72

Geschwindigkeit [km/h] / Leistung [W]

Fahrzeug	A*cw[ft 2]
Fahrrad (MTB)	5
Leitra-trike	2
Milan u.a. Trikes	1
Liegerad vollverkleidet	0,25

		A*cw [m2]	A[m2]	cw
		0,450	0,5	0,9
		0,180	0,6	0,3
		0,090	0,4	0,225
		0,023	0,4	0,05625