## Berechnung Diagramme
Drehmoment- und Leistungsschätzung für Nordic Trike					Version:	Tour

Pedallänge [mm] :=	170,00	mittl. Pedalkraft (ein Fuß) senkr. zu Pedalarm [N]:=				150
Seilrollenradius [mm]:=	40,00	mittlere Handkraft (ein Arm) [N]:=				25
obere Hebellänge [mm]:	350,00
untere Hebellänge [mm]:	150,00
mittl. Beinhubhöhe [mm]:=	120,00		Beingewicht (ein Bein)[kg]:=			8
mittl Armhubhöhe [mm]:=	100,00		Armgewicht (ein Arm) [kg]:=			3

		mittlere Antriebskräfte pro Umdrehung			Drehmoment					Leistung
Trittfrequenz [min-1]	mittl. Pedalkraft 1 Bein [N]	mittl. Handkraft 1 Hand [N]	mittl. Beingewicht [kg]	mittl. Armgewicht [kg]	Pedale [Nm]	Pedale + Hand [Nm]	Pedale [W]	Pedale + Hand [W]	Armhub [W]	Beinhub [W]	Verlust-leistung [W]	Manpower pedale [W]	Manpower Pedale+Hand [W]
0	150,0	25,0	8	3	25,5	30,2	0,0	0,0	0,0	0,0	0,0	0,0	0,0
15	150,0	25,0	8	3	25,5	30,2	40,0	47,4	1,5	4,7	6,2	44,7	53,5
30	142,5	23,8	8	3	24,2	28,7	76,1	90,0	2,9	9,4	12,4	85,5	102,3
45	128,3	21,4	8	3	21,8	25,8	102,7	121,5	4,4	14,1	18,5	116,8	140,0
60	115,4	19,2	8	3	19,6	23,2	123,2	145,8	5,9	18,8	24,7	142,1	170,5
75	97,0	17,3	8	3	16,5	19,7	129,4	154,8	7,4	23,5	30,9	152,9	185,7
90	67,9	12,1	8	3	11,5	13,8	108,7	130,0	8,8	28,3	37,1	136,9	167,1
105	40,7	7,3	8	3	6,9	8,3	76,1	91,0	10,3	33,0	43,3	109,0	134,3
120	8,1	1,5	8	3	1,4	1,7	17,4	20,8	11,8	37,7	49,4	55,1	70,2

						Nordic Trike with hand drive / pedal frequency [min-1] / power [W]
Nordic Trike without hand drive / pedal frequency [min-1] / power [W]

Nordic Trike / pedal frequency [min-1] / torque [Nm]